## Feuil1
Power Functions® NXT® remote control resistors calculation
Vcc | V+io | R4 | R3 | R2 | R1 | R+ | R-
4.91 | 4.66 | 5600 | 8200 | 2200 | 22000 | 10000 | 1000000000
Channel 1 | Channel 2 | S1L | S2L | S3L | S4L | Rlow | Rhigh | Vout2 | Theoretical raw value | Measured raw value
-1 | -1 | 1 | 0 | 1 | 0 | 1579.4847 | 5973.4743 | 1.4115 | 294.0922 | 296
0 | -1 | 1 | 0 | 0 | 0 | 5599.9686 | 8199.9328 | 2.6448 | 551.0396 | 570
1 | -1 | 1 | 0 | 0 | 1 | 4463.7482 | 1734.6124 | 3.5285 | 735.1589 | 735
-1 | 0 | 0 | 0 | 1 | 0 | 2199.9952 | 21999.516 | 1.1714 | 244.0548 | 243
0 | 0 | 0 | 0 | 0 | 0 | 1000000000 | 1000000000 | 4.9099 | 1022.9892 | 1023
1 | 0 | 0 | 0 | 0 | 1 | 21999.516 | 2199.9952 | 4.3486 | 906.0383 | 898
-1 | 1 | 0 | 1 | 1 | 0 | 1734.6124 | 4463.7482 | 1.7045 | 355.1381 | 339
0 | 1 | 0 | 1 | 0 | 0 | 8199.9328 | 5599.9686 | 3.3035 | 688.2927 | 671
1 | 1 | 0 | 1 | 0 | 1 | 5973.4743 | 1579.4847 | 3.8215 | 796.2048 | 778
Note on B3: Philo: Internal NXT 5V supply
Note on C3: Philo: Sensor supply voltage
Note on H3: Philo: NXT internal pullup
Note on I3: Philo: Just there to avoid 0divide errors...